## Sheet1
INFORMAÇÃO TÉCNICA DO JAGUAR E-PACE 18MY | D150 2WD Manual | D150 AWD Manual | D150 AWD Automático | D180 AWD Manual | D180 AWD Automático | D240 AWD Automático | P250 AWD Automático | P300 AWD Automático
Tipo de motor | Em linha 4 cilindros diesel Common Rail, 16 válvulas; DOHC; distribuição variável, turbo compressor de geometria variável | Em linha 4 cilindros diesel Common Rail, 16 válvulas; DOHC; distribuição variável, turbo compressor de geometria variável | Em linha 4 cilindros diesel Common Rail, 16 válvulas; DOHC; distribuição variável, turbo compressor de geometria variável | Em linha 4 cilindros diesel Common Rail, 16 válvulas; DOHC; distribuição variável, turbo compressor de geometria variável | Em linha 4 cilindros diesel Common Rail, 16 válvulas; DOHC; distribuição variável, turbo compressor de geometria variável | Em linha 4 cilindros diesel Common Rail, 16 válvulas; DOHC; distribuição variável, turbo compressor de geometria variável | Em linha de 4 cilindros a gasolina, 16 válvulas; DOHC, distribuição variável - admissão e escape, elevação variável da válvula de admissão, turbo compressor duplo | Em linha de 4 cilindros a gasolina, 16 válvulas; DOHC, distribuição variável - admissão e escape, elevação variável da válvula de admissão, turbo compressor duplo
Cilindrada | 1999 | 1999 | 1999 | 1999 | 1999 | 1999 | 1998 | 1998
Diâmetro / Curso | 83/ 92,3 | 83/ 92,3 | 83/ 92,3 | 83/ 92,3 | 83/ 92,3 | 83/ 92,3 | 83/ 92,3 | 83/ 92,3
Relação de compressão | 15,5:1 | 15,5:1 | 15,5:1 | 15,5:1 | 15,5:1 | 15,34:1 | 10,5 +/- 0,5:1 | 10,5 +/- 0,5:1
Potência máxima | 150 CV (110kW) @ 3.500 rpm | 150 CV (110kW) @ 3.500 rpm | 150 CV (110kW) @ 3.500 rpm | 180 CV (132 kW) @ 4.000 rpm | 180 CV (132 kW) @ 4.000 rpm | 240 CV (177 kW) @ 4.000 rpm | 249 CV (183kW) @ 5.500 rpm | 300 CV (221kW) @ 5.500 rpm
Binário máximo | 380 Nm (280 lb ft) @ 1.750 rpm | 380 Nm (280 lb ft) @ 1.750 rpm | 380 Nm (280 lb ft) @ 1.750 rpm | 430 Nm (317 lb ft) @ 1.750 rpm | 430 Nm (317 lb ft) @ 1.750 rpm | 500 Nm (368 lb ft) @ 1.500 rpm | 365 Nm (269 lb ft) @ 1.200-4.500 rpm | 400 Nm (295 lb ft) @ 1.500-4.500 rpm
Norma de emissões | EU6 | EU6 | EU6 | EU6 | EU6 | EU6 | EU5 | EU5
Caixa de Velocidades | Seis velocidades (manual) | Seis velocidades (manual) | Nove velocidades (automática) | Seis velocidades (manual) | Nove velocidades (automática) | Nove velocidades (automática) | Nove velocidades (automática) | Nove velocidades (automática)
1ª (Gama Alta/Baixa) | 3.818 | 3.818 | 4.713 | 3.818 | 4.713 | 4.713 | 4.713 | 4.713
2ª (Gama Alta/Baixa) | 1.923 | 1.923 | 2.842 | 1.923 | 2.842 | 2.842 | 2.842 | 2.842
3ª (Gama Alta/Baixa) | 1.218 | 1.218 | 1.909 | 1.218 | 1.909 | 1.909 | 1.909 | 1.909
4ª (Gama Alta/Baixa) | 0.88 | 0.88 | 1.382 | 0.88 | 1.382 | 1.382 | 1.382 | 1.382
5ª (Gama Alta/Baixa) | 0.809 | 0.809 | 1 | 0.809 | 1 | 1 | 1 | 1
6ª (Gama Alta/Baixa) | 0.673 | 0.673 | 0.808 | 0.673 | 0.808 | 0.808 | 0.808 | 0.808
7ª (Gama Alta/Baixa) | - | - | 0.699 | - | 0.699 | 0.699 | 0.699 | 0.699
8ª (Gama Alta/Baixa) | - | - | 0.58 | - | 0.58 | 0.58 | 0.58 | 0.58
9ª (Gama Alta/Baixa) | - | - | 0.48 | - | 0.48 | 0.48 | 0.48 | 0.48
Marcha atrás (Gama Alta/Baixa) | 4.139 | 4.139 | 3.83 | 4.139 | 3.83 | 3.83 | 3.83 | 3.83
Relação final | 3.238 | 3.238 | 3.944 | 3.238 | 3.944 | 3.944 | 4.544 | 4.544
Capacidade do depósito de combustível (litros) | 55.7 | 55.7 | 55.7 | 55.7 | 55.7 | 55.7 | 68.5 | 68.5
Capacidade do depósito de AdBlue (litros) | 16 | 16 | 16 | 16 | 16 | 16 | - | -
Travões | Dianteiros: 325 mm ventilados Traseiros: 300 mm sólidos | Dianteiros: 325 mm ventilados Traseiros: 300 mm sólidos | Dianteiros: 325 mm ventilados Traseiros: 300 mm sólidos | Dianteiros: 325 mm ventilados Traseiros: 300 mm sólidos | Dianteiros: 325 mm ventilados Traseiros: 300 mm sólidos | Dianteiros: 349 mm ventilados Traseiros: 300 mm sólidos | Dianteiros: 325 mm (17") 349 mm (18-21") Traseiros: 300 mm sólidos | Dianteiros: 349 mm ventilados Traseiros: 300 mm sólidos
Direção | Cremalheira, direção eletrónica assistida (EPAS)
Sistema de tração integral | Transmissão Standard - Binário sempre que necessário no eixo traseiro Transmissão Ativa - Tração às quatro rodas ou binário sempre que necessário no eixo traseiro
Suspensão dianteira | Suspensão tipo MacPherson com tirante inferior de controlo, mola helicoidais, amortecedores e barra estabilizadora
Suspensão traseira | Suspensão multi-link com molas helicoidais, amortecedores e barra estabilizadora
JANTES E PNEUS
Jantes | 7.0J x 17" 8.0J x 18" 8.0J x 19" 8.0J x 20" | 7.0J x 17" 8.0J x 18" 8.0J x 19" 8.0J x 20" | 7.0J x 17" 8.0J x 18" 8.0J x 19" 8.0J x 20" | 7.0J x 17" 8.0J x 18" 8.0J x 19" 8.0J x 20" 8.0J x 21" | 7.0J x 17" 8.0J x 18" 8.0J x 19" 8.0J x 20" 8.0J x 21" | 7.0J x 17" 8.0J x 18" 8.0J x 19" 8.0J x 20" 8.0J x 21" | 7.0J x 17" 8.0J x 18" 8.0J x 19" 8.0J x 20" 8.0J x 21" | 7.0J x 17" 8.0J x 18" 8.0J x 19" 8.0J x 20" 8.0J x 21"
Pneus | 225/65 R17 235/65 R17 235/60 R18 235/55 R19 245/45 R20 | 225/65 R17 235/65 R17 235/60 R18 235/55 R19 245/45 R20 | 225/65 R17 235/65 R17 235/60 R18 235/55 R19 245/45 R20 | 225/65 R17 235/65 R17 235/60 R18 235/55 R19 245/45 R20 245/45 R21 | 225/65 R17 235/65 R17 235/60 R18 235/55 R19 245/45 R20 245/45 R21 | 225/65 R17 235/65 R17 235/60 R18 235/55 R19 245/45 R20 245/45 R21 | 225/65 R17 235/65 R17 235/60 R18 235/55 R19 245/45 R20 245/45 R21 | 225/65 R17 235/65 R17 235/60 R18 235/55 R19 245/45 R20 245/45 R21
DIMENSÕES EXTERIORES
Comprimento total (mm) | 4395
Altura total (mm) | 1649
Largura total (espelhos recolhidos) (mm) | 1984
Largura total (espelhos na posição normal) (mm) | 2088
Distância entre eixos (mm) | 2681
Projecção dianteira (mm) | 882
Projeção traseira (mm) | 832
Via dianteira (mm) | 1625
Via traseira (mm) | 1624
Diâmetro de viragem - entre passeios (metros) | 11.46
Voltas de extremo a extremo | 2.31
Coeficiente aerodinâmico (Cd) | 0.325 | 0.325 | 0.325 | 0.325 | 0.325 | 0.34 | 0.34 | 0.35
DIMENSÕES INTERIORES
Altura (mm) w | Fila 1: 996; Fila 2: 970
Espaço para ombros (mm) | Fila 1: 1.425; Fila 2: 1.417
Espaço para pernas (mm) | Fila 1: 1.018; Fila 2: 892
Capacidade consola central (litros) | 8,42 (5,94 com suporte de copos)
Capacidade bolsa da porta (litros) | Dianteira: 10,56; Traseira: 8.26
Capacidade de carga (litros) | Atrás fila 1: 1.234; Atrás fila 2: 577
Comprimento do compartimento de carga (mm) | Atrás fila 1: 1.568; Atrás fila 2: 806
Altura do compartimento de carga (mm) | 748
Largura do compartimento de carga (mm) | 1.311 (1.057 entre cavas das rodas)
Altura da abertura da tampa da bagageira (mm) | 705
Largura da abertura da tampa da bagageira (mm) | 994
Volume espaço de carga sob o piso (litros) | 93
CAPACIDADE TODO O TERRENO
Ângulo de ataque (graus) † | 22.8
Ângulo de saída (graus) † | 21.1
Ângulo de rampa (graus) † | 29.4
Passagem a vau (mm) | 500
Altura ao solo (mm) | 204
Pendente máxima ascendente/descendente (graus) | 45
Inclinação lateral máxima (graus) | 35
CAPACIDADE DE REBOQUE
Massa máxima rebocável (kg) | 750 | 750 | 750 | 750 | 750 | 750 | 750 | 750
Massa máxima rebocável sem travões (kg) | 1600 | 1800 | 1800 | 1800 | 1800 | 1800 | 1800 | 1800
PRESTAÇÕES E CONSUMOS
0-100 km/h (seg.) | 10.1 | 10.7 | 10.5 | 9.9 | 9.3 | 7.4 | 7 | 6.4
Velocidade máxima - km/h (mph) | 199 / 124 | 194 / 120 | 193 / 120 | 207 / 128 | 205 / 127 | 224 / 139 | 230 / 143 | 243 / 151
Consumo de combustível (UE Urbano) * | 5,6 l/100 km (jantes 17") 5,8 l/100 km (jantes 18-20") | 6,0 l/100 km | 6,0 l/100 km | 6,0 l/100 km | 6,0 l/100 km | 7,2 l100 km | 9,5 l/100 km | 9,7 l/100 km
Consumo de combustível (UE Extraurbano) * | 4,2 l/100 km (jantes 17") 4,4 l/100 km (jantes 18-20") | 4,9 l/100 km | 5,1 l/100 km | 4,9 l/100 km | 5,1 l/100 km | 5,4 l/100 km | 6,0 L/100 km | 7,0 L/100 KM
Consumo combinado homologado | 4,7 l/100 km (jantes 17") 4,9 l/100 km (jantes 18-20") | 5,2 l/100 km | 5,6 l/100 km | 5,2 l/100 km | 5,6 l/100 km | 6,2 l/100 km | 7,7 l/100 km | 8,0 l/100 km
Emissões combinadas de CO2 (g/km) | 124 (jantes 17") 129 (jantes 18-20") | 137 | 147 | 137 | 147 | 162 | 174 | 181
PESO
Tara, UE | 1775 | 1831 | 1843 | 1831 | 1843 | 1926 | 1832 | 1894
Tara, DIN | 1700 | 1756 | 1768 | 1756 | 1768 | 1851 | 1757 | 1819
Os valores referem-se a todas as versões exceto quando indicado em contrário
* Varia em função das especificações
† Tampas dianteira de reboque removidas
w Quando equipado com teto de abrir panorâmico