## ES 300h
ES 300h (WLTP)
| MOTOR DE COMBUSTÃO |  | NÍVEIS DE RUÍDO
| Cilindrada (cm3) | 2487 | Em movimento (dB) | 71.2
| Cilindros/válvulas | L4/16 | Parado (dB) | 66
| Mecanismo das válvulas | Dual VVT-i
| Combustível | Gasolina 95 octanas ou + | TRANSMISSÃO
| Potência máxima (cv @ rpm) | 178 @ 5700 | Transmissão | Variável Contínua Controlada Electrónicamente (ECVT)
| Binário máximo (Nm @ rpm) | 221 @ 3600-5200
TRAVÕES
| PROPULSÃO HÍBRIDA |  | Dianteiros | Disco ventilados
| Potência combinada do sistema (cv) | 218 | Traseiros | Disco ventilados
| Motor eléctrico dianteiro |  | SUSPENSÃO
| Potência Máxima (kW) | 88 | Dianteira | Suspensão MacPherson
| Binário Máximo (Nm) | 202 | Traseira | Duplo braço triângular sobreposto
| Bateria de alta tensão |  | CAPACIDADES
| Tipo | Hidretos de Níquel Metálicos (Ni-MH) | Depósito de Combustível (l) | 50
| Voltagem nominal (V) | 244.8 | Bagageira (l) - kit reparação de pneus | 454
| PERFORMANCE DINÂMICA |  | PESOS
| Velocidade Máxima (Km/h) | 180 | Peso bruto (kg) | 2150
| Aceleração dos 0-100 Km/h (seg) | 8.9 | Tara (kg) | 1680/1740 b)
|  |  | Capacidade de reboque s/travões (kg) | -
| PERFORMANCE AMBIENTAL |  | Capacidade de reboque c/travões (kg) | -
| Nível de Emissões | Euro 6
| Urbano (g/km) | 117 | DIMENSÕES EXTERIORES
| Extra-Urbano (g/km) | 102 | Altura (mm) | 1445
| Combinado (g/km) | 120 a 132 | Largura (mm) | 1865
| Emissões de CO (g/km) | N.D. | Comprimento (mm) | 4975
| Emissões de HC (g/km) | N.D. | Distância entre eixos (mm) | 2870
| Emissões de NOx (g/km) | N.D.
| Emissões de Particulas (g/km) | N.D. | COEFICIENTE AERODINÂMICO
|  |  | Cd | 0.26
CONSUMO DE COMBUSTÍVEL
| Urbano (l) | 5.1
| Extra-Urbano (l) | 4.5
| Combinado (l) | 4.4

## Equipamento
EQUIPAMENTO
| BUSINESS | EXECUTIVE | EXECUTIVE + | LUXURY | F SPORT | F SPORT+
EXTERIOR
Faróis dianteiros Bi-LED | l | l | l | - | l | -
Faróis dianteiros com nivelamento | l | l | l | l | l | l
Faróis dianteiros com lava-faróis | l | l | l | l | l | l
Faróis de nevoeiro | l | l | l | l | l | l
Iluminação de assistência em curva | l | l | l | l | l | l
Sensor de luz com a função “Follow me home” | l | l | l | l | l | l
Luzes de circulação diurna LED | l | l | l | l | l | l
Espelhos retrovisores com aquecimento, recolha automática, eletrocromático, indicador de mudança de direção e função de assistência ao estacionamento | l | l | l | l | l | l
Espelho retrovisor eletrocromático (anti-encandeamento automático) | l | l | l | l | l | l
Faróis dianteiros Tri-LED |  |  |  | l | l | l
Spoiler Traseiro | l | l | l | l | l | l
Teto de abrir | l | l | l | l | l | l
Elementos de design exterior F SPORT - grelha trapezoidal F SPORT - logótipos laterais | - | - | - | - | - | l
JANTES E PNEUS
Centro de jante (normal) | l | l | l | l | - | -
Centro de jante (F Sport) | - | - | - | - | l | l
Jantes de liga leve de 17" com pneus 215/55 R17 | l | l | - |  | - | -
Jantes de liga leve de 18" com pneus 235/45 R18 | - | - | l | l | - | -
Jantes de liga leve de 19" F SPORT com pneus 235/40 R19 | - | - | - | - | l | l
Kit reparação de pneus | l | l | l | l | l | l
CONFORTO E COMODIDADE INTERIOR
Abertura e fecho automático da tampa da bagageira com sensor de pé | l | l | l | l | l | l
Alavanca das mudanças em pele | l | l | l | l | - | -
Volante de 3 raios em pele | l | - | - | - | - | -
Volante de 3 raios em pele com acabamentos em madeira | - | l | l | l | - | -
Volante ajustável em altura e profundidade eletricamente (s/memória) | l | - | - | - | - | -
Volante ajustável em altura e profundidade eletricamente (c/memória) | - | l | l | l | l | l
Acabamentos interiores: Preto Piano | l | - | - | - | - | -
Acabamentos interiores: Madeira | - | l | l | l | - | -
Painel traseiro de controlo da temperatura | - | - | - | l | - | -
Apoio de braços central dianteiro/traseiro com compartimento para arrumação | l | l | l | l | l | l
Suporte para copos (2 fr + 2 tr) | l | l | l | l | l | l
Elementos de design interior F SPORT - volante em pele perfurada com 3 raios e emblema F SPORT e patilhas seletoras de velocidade - acabamentos interiores em alumínio - acabamentos do painel de instrumentos em alumínio - pedais desportivos F Sport em alumínio perfurado - alavanca da caixas de velocidades F SPORT em pele perfurada | - | - | - | - | l | l
Travão de mão elétronico com função "HOLD" | l | l | l | l | l | l
Hill Start Assist | l | l | l | l | l | l
Trancamento duplo de portas | l | l | l | l | l | l
Cortina elétrica traseira | - | l | l | l | - | -
Ar Condicionado 2 zonas com sensor de humidade | l | l | l | - | l | l
Ar Condicionado 3 zonas com sensor de humidade | - | l | l | l | - | -
Sistema de Aviso da Pressão dos Pneus (TPWS) | l | l | l | l | l | l
Sensor de Chuva | - | l | l | l | l | l
Sensor estacionamento | l | l | l | l | l | l
Monitor de angulos mortos | - | l | l | l | - | -
BANCOS
Bancos dianteiros com apoio ajustável de pernas | - | l | l | - | - | -
Bancos dianteiros com apoio ajustável de pernas + regulação do banco do passageiro | - | - | - | l | - | -
Bancos traseiros reclináveis elétricamente | - | - | - | l | - | -
Bancos em pele Tahara | l | - | - | - | - | -
Bancos em pele suave | - | l | l | - | - | -
Bancos em pele semi-aniline | - | - | - | l | - | -
Bancos em pele F SPORT | - | - | - | - | l | l
Bancos dianteiros com ajuste eletrico | l | - | - | - | - | -
Bancos dianteiros com ajustes elétricos e função memória (condutor) | - | l | l | - | l | l
Bancos dianteiros com ajustes elétricos e função memória (condutor e passageiro) | - | - | - | l | - | -
Apoio lombar com ajuste elétrico (condutor e passageiro) | l | l | l | l | l | l
Bancos dianteiros aquecidos (condutor e passageiro) | l | - | - | - | - | -
Bancos dianteiros aquecidos e ventilados (condutor e passageiro) | - | l | l | - | l | l
Bancos dianteiros e traseiros aquecidos e ventilados (condutor e passageiro) | - | - | - | l | - | -
| BUSINESS | EXECUTIVE | EXECUTIVE + | LUXURY | F SPORT | F SPORT+
MULTIMEDIA E NAVEGAÇÃO
Carregador Wireless | - | l | l | l | l | l
Comandos áudio, telemóvel, voz no volante | l | l | l | l | l | l
Entrada AUX e 2 portas USB | l | l | l | l | l | l
Ligação Bluetooth® para telemóvel e áudio | l | l | l | l | l | l
Monitor de assistência ao estacionamento | l | l | l | l | l | l
Relógio Analógico | l | l | l | l | l | l
Head Up Display | - | - | - | l | - | l
Sistema de Navegação Lexus 1.5, com ecrã 8'' | l | l | l | - | l | -
Sistema de Navegação Lexus 2.0, com ecrã 12.3'' | - | - | - | l | - | l
Lexus Navegação Premium com serviços conetados | l | l | l | l | l | l
Sistema de áudio com 10 altifalantes e sintonizador DAB | l | l | l | - | l | l
Sistema áudio Mark Levinson com 12 altifalantes com sintonizador DAB e leitor de DVD | - | - | - | l | - | l
SEGURANÇA ATIVA E DINÂMICA DE CONDUÇÃO
Luzes de travagem ativas (de emergência) | l | l | l | l | l | l
Modo de condução: EV (Veículo Elétrico) | l | l | l | l | l | l
Modo de condução: SNOW | l | l | l | l | l | l
Lexus Safety System + - Sistema de Segurança de Pré-Colisão (PCS) - Cruise Control Adaptativo (sem restrição de velocidade) - Sistema de alerta à mudança de Faixa de Rodagem (LDA) - Assitência à manutenção na faixa de rodagem (LKA) - Sistema de reconhecimento dos sinais de trânsito (RSA) | - | l | l | l | l | l
Sistemas de travagem, estabilidade, direção e tração - ABS/BAS/EBD/ECB/EPS/TRC/VSC | l | l | l | l | l | l
Cruise Control Adaptativo | l | l | l | l | l | l
PERFORMANCE
Seletor do Modo de Condução: ECO/NORMAL/SPORT | l | l | l | l | - | -
Seletor do Modo de Condução: ECO/NORMAL/SPORT S/SPORT S+ | - | - | - | - | l | l
AVS - Suspensão Variável Adaptativa | - | - | - | - | l | l
Amortecedores de elevada performance | - | - | - | l | l | l
SEGURANÇA PASSIVA
Airbags SRS de cortina (dianteiros e traseiros) | l | l | l |  | l | l
Airbags SRS de joelho (condutor e passageiro) | l | l | l |  | l | l
Airbags SRS frontais (condutor e passageiro) | l | l | l |  | l | l
Airbags SRS laterais (condutor e passageiro) | l | l | l |  | l | l
Aviso audiovisual para colocação dos cintos de segurança dianteiros | l | l | l |  | l | l
Pré-tensores dos cintos de segurança, bancos dianteiros e traseiros esquerdo e direito | l | l | l |  | l | l
Bancos dianteiros com Sistema de Proteção da Coluna Cervical (WIL) | l | l | l |  | l | l
Possibilidade desligar o airbag frontal (passageiro) | l | l | l |  | l | l
Sistema de fixação ISOFIX, (bancos traseiros esquerdo e direito) | l | l | l |  | l | l
PROTECÇÃO
Fecho de portas automático | l | l | l |  | l | l
Sistema anti-roubo (alarme) - imobilizador / sensor de intrusão / sirene | l | l | l |  | l | l
Legenda:
l Equipamento de série
- Equipamento não disponível
m Equipamento opcional

## Equipamento Catálogo (hidden)
| BUSINESS | EXECUTIVE | EXECUTIVE + | F SPORT | F SPORT+
EXTERIOR
Barras de tejadilho | - | l | l | l | -
Teto panorâmico com abertura | - | - | - | - | l
Espelhos retrovisores com aquecimento, recolha automática e função de assistência ao estacionamento | l | - | - | - | -
Espelhos retrovisores com aquecimento, recolha automática, função de assistência ao estacionamento, eletrocromático e função memória | - | l | l | l | l
Luzes de circulação diurna LED | l | l | l | l | l
Luzes traseiras combinadas LED | l | l | l | l
Puxadores da porta com luz de boas vindas | l | l | l | l | l
Sensor de chuva | l | l | l | l | l
Faróis dianteiros Bi-LED | l | - | - | - | -
Faróis dianteiros Tri-LED com indicador de mudança de direção sequencial | - | l | l | l | l
Farois com função de assstência em curva | - | - | - | l | l
Faróis de nevoeiro dianteiros LED | l | l | l | l | l
Sistema de Máximos Automático (AHB) | l | l | l | l | l
Porta da bagageira com abertura inteligente | - | l | l | l | l
Sensores de estacionamento à frente e atrás | - | l | l | l | l
Sistema Smart Entry & Start(entrada e ignição sem chave) | - | l | l | l
Vidros traseiros escurecidos | l | l | l | l | l
Elementos de design exterior F SPORT - grelha trapezoidal F SPORT - para-choques frontal e traseiro F SPORT - capas dos espelhos retrovisores em preto piano - logótipos laterais e traseiro | - | - | - | l | l
JANTES E PNEUS
Jantes de liga leve de 18" com pneus 235/65 R18 | l | - | - | -
Jantes de liga leve de 20" com pneus 235/55 R20 | - | l | l | -
Jantes de liga leve de 20" F SPORT com pneus 235/55 R20 (acabamentos escurecido) | - | - | - | l | l
Kit reparação de pneus | l | l | l | l | l
CONFORTO E COMODIDADE INTERIOR
Alavanca das mudanças em pele | l | l | l | l | l
Apoio de braços central dianteiro/traseiro com compartimento para arrumação | l (1) | l | l | l | l
Controlo de climatização eletrónico de duas zonas | l | l | - | - | -
Controlo de climatização eletrónico de duas zonas com função S-Flow | - | - | l | l | l
Filtro de habitáculo com modo de remoção de pólen ativo | - | l | l | l | l
Tomada de 12 V (4) | l | l | l | l | l
Volante de 3 raios em pele | l | l | l | l | l
Espelho retrovisor eletrocromático (anti-encandeamento automático) | l | l | l | l | l
Volante ajustável em altura e profundidade eletricamente | l | l | l | l | l
Controlo de Som Ativo (ASC) | - | - | - | l
Cortinas traseiras | - | - | - | l | l
Elementos de design interior F SPORT - volante em pele perfurada com 3 raios e emblema F SPORT e patilhas seletoras de velocidade - embaladeiras com design F SPORT - inserções do tablier em prateado - pedais desportivos em alumínio perfurado - alavanca da caixas de velocidades F SPORT em pele perfurada | - | - | - | l | l
(1) apoio de braços traseiro sem compartimento para arrumação
BANCOS
Bancos em tecido | l | - | - | - | -
Bancos em pele | - | l | l | - | -
Bancos em pele F SPORT | - | - | - | l | l
Bancos dianteiros com 8 posições (condutor/paasageiro) de ajuste eletrico | l | - | - | - | -
Bancos dianteiros com 8 posições (condutor/paasageiro) de ajuste eletrico e função memória (condutor) | - | l | l | l | l
Bancos traseiros com rebatimento manual (60:40) | l | l | l | l | -
Bancos traseiros com rebatimento eletrico (60:40) | - | - | - | - | l
Bancos dianteiros aquecidos e ventilados | - | l | l | l | l
Bancos traseiros aquecidos | - | - | - | - | l
Apoio lombar com ajuste elétrico (condutor) | - | - | - | l
| BUSINESS | EXECUTIVE | EXECUTIVE + | F SPORT | F SPORT+
MULTIMEDIA E INFORMAÇÃO
Comandos áudio, telemóvel, voz no volante | l | l | l | l | l
Ecrã TFT multi-informação de 4,2" a cores no painel de instrumentos | l | l | l | l | l
Entrada AUX (compatível com VTR) e 2 portas USB | l | l | l | l | l
Ligação Bluetooth® para telemóvel e áudio | l | l | l | l | l
Relógio Analógico | l | l | l | l | l
Monitor de assistência ao estacionamento com guias integradas | l | l | l | l | l
Lexus Media Display: ecrã central a cores de 8” operado por um botão rotativo | l | l | - | - | -
Lexus Media Display: ecrã central a cores de 12.3” operado por joystick | - | - | l | l | l
Sistema de Navegação (Navi Box) | l | l | - | - | -
Lexus Navegação Premium com serviços conetados | - | - | l | l | l
Sistema de áudio com 9 altifalantes com sintonizador AM/FM e leitor de CD | l | l | - | - | -
Sistema de áudio com 12 altifalantes com sintonizador DAB | - | - | l | l | -
Sistema de áudio Mark Levinson® com 15 altifalantes | - | - | - | - | l
Head up Display (HUD) | - | - | - | - | l
Carregador Smartphone Wireless na consola central | - | - | l | l | l
Sensor força G | - | - | - | l | l
SEGURANÇA ATIVA E DINÂMICA DE CONDUÇÃO
Controlo de Assistência ao Arranque em Subida (HAC) | l | l | l | l | l
Luzes de travagem ativas (de emergência) | l | l | l | l | l
Modo EV (Veículo Elétrico) | l | l | l | l | l
Seletor do Modo de Condução: ECO/NORMAL/SPORT | l | l | l | l | l
Sistema de Aviso da Pressão dos Pneus (TPWS) | l | l | l | l | l
Sistemas de travagem, estabilidade, direção e tração - ABS/BAS/EBD/ECB/EPS/TRC/VSC | l | l | l | l
Lexus Safety System + - Sistema de Segurança de Pré-Colisão (PCS) - Cruise Control Adaptativo (sem restrição de velocidade) - Sistema de alerta à mudança de Faixa de Rodagem (LDA) - Assitência à manutenção na faixa de rodagem (LKA) - Sistema de reconhecimento dos sinais de trânsito (RSA) | l | l | l | l | l
Monitor de angulos mortos (BSM) + Alerta de Tráfego Transversal Traseiro (RCTA) | - | - | l | l | l
Monitor de visão panorâmica 360 | - | - | - | - | l
SEGURANÇA PASSIVA
Airbags SRS de cortina (dianteiros e traseiros) | l | l | l | l | l
Airbags SRS de joelho (condutor) | l | l | l | l | l
Airbags SRS frontais (condutor e passageiro) | l | l | l | l | l
Airbags SRS laterais (condutor e passageiro) | l | l | l | l | l
Aviso audiovisual para colocação dos cintos de segurança dianteiros | l | l | l | l | l
Bancos dianteiros com Sistema de Proteção da Coluna Cervical (WIL) | l | l | l | l | l
Possibilidade desligar o airbag frontal (passageiro) | l | l | l | l | l
Sistema de fixação ISOFIX, (bancos traseiros esquerdo e direito) | l | l | l | l | l
PROTECÇÃO
Fecho de portas automático | l | l | l | l | l
Sistema anti-roubo (alarme) - imobilizador / sensor de intrusão / sirene | l | l | l | l | l
PACKS
Pack Clear View - Teto panorâmico com abertura - Head Up Display | - | - | m | - | -
Legenda:
l Equipamento de série
- Equipamento não disponível
m Equipamento opcional